## Minimize_Mean
Ro | R1 | C1 | R2 | C2 | tau1 | tau2 | T (deg. C) | SOC (%) | Ro | R1 | C1 | R2 | C2 | tau1 | tau2 | T (deg. C)
0.10525 | 0.025608 | 103.5164 | 0.057895 | 1022.1199 | 2.6509 | 59.1761 | 0 | 50 | 0.10016 | 0.031621 | 102.6529 | 0.029277 | 1025.6388 | 3.2459 | 30.028 | 0
0.095061 | 0.037633 | 101.7895 | 0.00065933 | 1029.1577 | 3.8307 | 0.67855 | 0 | 80 | 0.04982 | 0.021113 | 100.9781 | 0.0052894 | 995.2422 | 2.1319 | 5.2642 | 25
0.050198 | 0.024657 | 100.8562 | 0.0068588 | 1000.9623 | 2.4868 | 6.8654 | 25 | 50 | 0.068472 | 0.0094273 | 100.1337 | 0.0027153 | 1003.0382 | 0.94399 | 2.7235 | 45
0.049442 | 0.017569 | 101.1 | 0.00372 | 989.5221 | 1.7762 | 3.681 | 25 | 80
0.073831 | 0.014752 | 101.1055 | 0.0032861 | 997.4026 | 1.4916 | 3.2775 | 45 | 50
0.063113 | 0.0041022 | 99.1619 | 0.0021445 | 1008.6738 | 0.40678 | 2.1631 | 45 | 80

## LeastSquares
Ro | R1 | C1 | R2 | C2 | R2 | RMS | tau1 | tau2 | T (deg. C) | SOC (%) | Ro | R1 | C1 | R2 | C2 | tau1 | tau2 | T (deg. C)
0.11933 | 0.013581 | 86.1581 | 0.050329 | 870.6024 | 0.95184 | 0.086101 | 1.1701 | 43.8165 | 0 | 50 | 0.11028 | 0.013822 | 88.7439 | 0.038891 | 905.3248 | 1.2266 | 35.2093 | 0
0.10122 | 0.014063 | 91.3296 | 0.027454 | 940.0473 | 0.97471 | 0.081943 | 1.2844 | 25.8078 | 0 | 80 | 0.060898 | 0.0098243 | 103.7457 | 0.0033411 | 1018.1512 | 1.0192 | 3.4017 | 25
0.061542 | 0.011996 | 103.9 | 0.0049289 | 981.4913 | 0.84221 | 0.18587 | 1.2464 | 4.8377 | 25 | 50 | 0.069535 | 0.0082711 | 103.0755 | 0.003035 | 1005.3349 | 0.85255 | 3.0512 | 45
0.060253 | 0.0076526 | 103.5914 | 0.0017532 | 1054.8111 | 0.8879 | 0.30659 | 0.79274 | 1.8493 | 25 | 80
0.076757 | 0.0097885 | 100.3204 | 0.0057422 | 1000.8086 | 0.83617 | 0.28319 | 0.98198 | 5.7469 | 45 | 50
0.062313 | 0.0067538 | 105.8306 | 0.00032784 | 1009.8612 | 0.85034 | 0.60341 | 0.71475 | 0.33108 | 45 | 80
0.012805 | 0.00034097 | 3.6568 | 0.016175 | 49.1049
0.00091189 | 0.0030713 | 0.21819 | 0.0022456 | 51.8449
0.010213 | 0.0021459 | 3.8963 | 0.0038285 | 6.4012
0.11612 | 0.02467 | 0.041206 | 0.41591 | 0.05424
0.014974 | 0.31262 | 0.0021031 | 0.67211 | 0.050921
0.14688 | 0.25944 | 0.037801 | 1.2615 | 0.0063672
Ro | R1 | C1 | R2 | C2 | R2 | RMS | tau1 | tau2 | T (deg. C) | SOC (%) | Ro | R1 | C1 | R2 | C2 | tau1 | tau2 | T (deg. C)
0.119 | 0.014 | 86.2 | 0.05 | 870.6 | 0.95 | 0.09 | 1.17 | 43.82 | 0 | 50 | 0.11 | 0.014 | 88.7 | 0.039 | 905.3 | 1.23 | 35.21 | 0
0.101 | 0.014 | 91.3 | 0.027 | 940 | 0.97 | 0.08 | 1.28 | 25.81 | 0 | 80 | 0.061 | 0.01 | 103.7 | 0.003 | 1018.2 | 1.02 | 3.4 | 25
0.062 | 0.012 | 103.9 | 0.005 | 981.5 | 0.84 | 0.19 | 1.25 | 4.84 | 25 | 50 | 0.07 | 0.008 | 103.1 | 0.003 | 1005.3 | 0.85 | 3.05 | 45
0.06 | 0.008 | 103.6 | 0.002 | 1054.8 | 0.89 | 0.31 | 0.79 | 1.85 | 25 | 80
0.077 | 0.01 | 100.3 | 0.006 | 1000.8 | 0.84 | 0.28 | 0.98 | 5.75 | 45 | 50
0.062 | 0.007 | 105.8 | 0.0003 | 1009.9 | 0.85 | 0.6 | 0.71 | 0.33 | 45 | 80